## 1
附件
2022年第三季度营口市城市生活饮用水监测结果一览表 第1页共5页
序号 | 检测项目(单位) | 第六净水厂 （出厂）（8.23） | 路南水厂 （出厂）（8.26） | 路南派出所（8.26） | 春光社区（8.26） | 交通警察支队（8.24） | 福利彩票中心（8.24） | 市财政局（8.24） | 生态环境局（8.24） | 热电集团（8.24） | 交通物流（8.26） | 限值 GB5749-2006
1 | 总大肠菌群(MPN/100ml) | 未检出 | 未检出 | 未检出 | 未检出 | 未检出 | 未检出 | 未检出 | 未检出 | 未检出 | 未检出 | 不得检出
2 | 菌落总数(CFU/ml) | 未检出 | 未检出 | 未检出 | 未检出 | 未检出 | 未检出 | 未检出 | 未检出 | 未检出 | 未检出 | 100
3 | 耐热大肠菌群(MPN/100ml) | 未检出 | 未检出 | 未检出 | 未检出 | 未检出 | 未检出 | 未检出 | 未检出 | 未检出 | 未检出 | 不得检出
4 | 砷(mg/l) | 0.00136 | 0.00433 | 0.00435 | 0.00416 | 0.00135 | 0.00136 | 0.00132 | 0.00129 | 0.00144 | 0.00407 | 0.01
5 | 镉(mg/l) | ＜0.00006 | ＜0.00006 | ＜0.00006 | ＜0.00006 | ＜0.00006 | ＜0.00006 | ＜0.00006 | ＜0.00006 | ＜0.00006 | ＜0.00006 | 0.005
6 | 铬（六价）(mg/l) | ＜0.004 | ＜0.004 | ＜0.004 | ＜0.004 | ＜0.004 | ＜0.004 | ＜0.004 | ＜0.004 | ＜0.004 | ＜0.004 | 0.05
7 | 铅(mg/l) | 0.0002 | 0.00015 | 0.00016 | 0.00018 | 0.0002 | 0.00012 | 0.00012 | 0.00017 | 0.0001 | 0.00016 | 0.01
8 | 汞(mg/l) | ＜0.00007 | ＜0.00007 | ＜0.00007 | ＜0.00007 | ＜0.00007 | ＜0.00007 | ＜0.00007 | ＜0.00007 | ＜0.00007 | ＜0.00007 | 0.001
9 | 硒(mg/l) | 0.00132 | 0.00107 | 0.00082 | 0.00057 | 0.00107 | 0.00082 | 0.00082 | 0.00057 | 0.00095 | 0.00132 | 0.01
10 | 氰化物(mg/l) | ＜0.002 | ＜0.002 | ＜0.002 | ＜0.002 | ＜0.002 | ＜0.002 | ＜0.002 | ＜0.002 | ＜0.002 | ＜0.002 | 0.05
11 | 氟化物(mg/l) | 0.2 | 0.3 | 0.3 | 0.3 | 0.2 | 0.2 | 0.2 | 0.2 | 0.2 | 0.3 | 1
12 | 硝酸盐（以N计）(mg/l) | 3.9 | 3.4 | 3.4 | 3.4 | 4.1 | 4.1 | 4.2 | 4.1 | 4 | 3.4 | 10，地下水源限制时为20
13 | 三氯甲烷(mg/l) | 0.0108 | 0.0308 | 0.0297 | 0.0307 | 0.0065 | 0.0057 | 0.0055 | 0.0053 | 0.0052 | 0.0265 | 0.06
14 | 四氯化碳(mg/l) | ＜0.0002 | ＜0.0002 | ＜0.0002 | ＜0.0002 | ＜0.0002 | ＜0.0002 | ＜0.0002 | ＜0.0002 | ＜0.0002 | ＜0.0002 | 0.002
15 | 氯酸盐(mg/l) | 0.492 | - | - | - | 0.504 | 0.496 | 0.528 | 0.518 | 0.524 | ＜0.0050 | 0.7
16 | 色度(度) | ＜5 | ＜5 | ＜5 | ＜5 | ＜5 | ＜5 | ＜5 | ＜5 | ＜5 | ＜5 | 15
17 | 浑浊度(度) | 0.2 | 0.2 | 0.2 | 0.2 | 0.1 | 0.2 | 0.2 | 0.2 | 0.1 | 0.1 | 1，水源与净水技术条件限制时为3
18 | 臭和味(无量纲) | 无 | 无 | 无 | 无 | 无 | 无 | 无 | 无 | 无 | 无 | 无异臭、异味
19 | 肉眼可见物(无量纲) | 无 | 无 | 无 | 无 | 无 | 无 | 无 | 无 | 无 | 无 | 无
20 | PH值(无量纲) | 7.14 | 7.47 | 7.47 | 7.47 | 7.33 | 7.31 | 7.38 | 7.32 | 7.31 | 7.39 | 不小于6.5，且不大于8.5
21 | 铝(mg/l) | 0.046 | 0.047 | 0.048 | 0.044 | 0.048 | 0.053 | 0.057 | 0.05 | 0.05 | 0.039 | 0.2
22 | 铁(mg/l) | 0.012 | 0.0072 | 0.0069 | 0.0089 | 0.0082 | 0.014 | 0.02 | 0.045 | 0.017 | 0.0097 | 0.3
23 | 锰(mg/l) | 0.0039 | 0.0011 | 0.001 | 0.00077 | 0.0031 | 0.0035 | 0.0039 | 0.0048 | 0.0037 | 0.0035 | 0.1
24 | 铜(mg/l) | 0.0027 | 0.0015 | 0.0033 | 0.0028 | 0.0037 | 0.0033 | 0.0026 | 0.0045 | 0.0023 | 0.003 | 1
25 | 锌(mg/l) | 0.0278 | 0.0027 | 0.0074 | 0.0041 | 0.0038 | 0.0036 | 0.0035 | 0.0038 | 0.0022 | 0.0051 | 1
26 | 氯化物(mg/l) | 13 | 19 | 19 | 19 | 13 | 13 | 13 | 13 | 13 | 19 | 250
27 | 硫酸盐(mg/l) | 28 | 56 | 57 | 57 | 28 | 28 | 28 | 28 | 28 | 56 | 250
28 | 溶解性总固体(mg/l) | 176 | 235 | 234 | 246 | 146 | 156 | 143 | 152 | 154 | 237 | 1000
29 | 总硬度 | 104 | 129 | 127 | 136 | 72 | 83 | 68 | 75 | 78 | 130 | 450
30 | 耗氧量（以O2计）(mg/l) | 1.9 | 1.8 | 1.9 | 1.9 | 1.6 | 1.8 | 1.7 | 1.7 | 1.8 | 1.9 | 3
31 | 挥发酚类(mg/l) | ＜0.002 | ＜0.002 | ＜0.002 | ＜0.002 | ＜0.002 | ＜0.002 | ＜0.002 | ＜0.002 | ＜0.002 | ＜0.002 | 0.002
32 | 阴离子合成洗涤剂(mg/l) | ＜0.050 | ＜0.050 | ＜0.050 | ＜0.050 | ＜0.050 | ＜0.050 | ＜0.050 | ＜0.050 | ＜0.050 | ＜0.050 | 0.3
33 | 二氧化氯(mg/l) | 0.12 | - | - | - | 0.13 | 0.14 | 0.13 | 0.1 | 0.09 | 0.1 | 出厂水中余量≥0.1，末梢≥0.02
34 | 游离余氯(mg/l) | - | 0.66 | 0.61 | 0.48 | - | - | - | - | - | - | 出厂水中余量≥0.3，末梢≥0.05
35 | 氨氮（以N计算）(mg/l) | ＜0.10 | ＜0.10 | ＜0.10 | ＜0.10 | ＜0.10 | ＜0.10 | ＜0.10 | ＜0.10 | ＜0.10 | ＜0.10 | 0.5
备注：监测点外括号内为采样日期

## 2
2022年第三季度营口市城市生活饮用水监测结果一览表 第2页共5页
序号 | 检测项目(单位) | 营口技师学院（8.23） | 三楼社区 （8.24） | 沿海产业基地消防救援大队 （8.23） | 营口市政府（8.23） | 省实验学校营口分校 （8.23） | 营口大学理工学院 （8.23） | 华安社区（8.26） | 创新社区（8.26） | 军干所（8.26） | 西市区检察院（8.26） | 限值 GB5749-2006
1 | 总大肠菌群(MPN/100ml) | 未检出 | 未检出 | 未检出 | 未检出 | 未检出 | 未检出 | 未检出 | 未检出 | 未检出 | 未检出 | 不得检出
2 | 菌落总数(CFU/ml) | 未检出 | 未检出 | 未检出 | 未检出 | 未检出 | 未检出 | 未检出 | 未检出 | 未检出 | 未检出 | 100
3 | 耐热大肠菌群(MPN/100ml) | 未检出 | 未检出 | 未检出 | 未检出 | 未检出 | 未检出 | 未检出 | 未检出 | 未检出 | 未检出 | 不得检出
4 | 砷(mg/l) | 0.00161 | 0.00273 | 0.00135 | 0.00137 | 0.00132 | 0.00129 | 0.00143 | 0.00182 | 0.00143 | 0.00139 | 0.01
5 | 镉(mg/l) | ＜0.00006 | ＜0.00006 | ＜0.00006 | ＜0.00006 | ＜0.00006 | ＜0.00006 | ＜0.00006 | ＜0.00006 | ＜0.00006 | ＜0.00006 | 0.005
6 | 铬（六价）(mg/l) | ＜0.004 | ＜0.004 | ＜0.004 | ＜0.004 | ＜0.004 | ＜0.004 | ＜0.004 | ＜0.004 | ＜0.004 | ＜0.004 | 0.05
7 | 铅(mg/l) | 0.00014 | 0.00012 | 0.00019 | 0.00015 | 0.00015 | 0.00017 | 0.00026 | 0.00014 | 0.00015 | 0.00018 | 0.01
8 | 汞(mg/l) | ＜0.00007 | ＜0.00007 | ＜0.00007 | ＜0.00007 | ＜0.00007 | ＜0.00007 | ＜0.00007 | ＜0.00007 | ＜0.00007 | ＜0.00007 | 0.001
9 | 硒(mg/l) | 0.00082 | 0.00082 | 0.00082 | 0.00107 | 0.00057 | 0.00082 | 0.00082 | 0.00132 | 0.00057 | 0.00182 | 0.01
10 | 氰化物(mg/l) | ＜0.002 | ＜0.002 | ＜0.002 | ＜0.002 | ＜0.002 | ＜0.002 | ＜0.002 | ＜0.002 | ＜0.002 | ＜0.002 | 0.05
11 | 氟化物(mg/l) | 0.2 | 0.3 | 0.2 | 0.2 | 0.2 | 0.2 | 0.2 | 0.3 | 0.2 | 0.2 | 1
12 | 硝酸盐（以N计）(mg/l) | 3.8 | 3.7 | 3.9 | 3.9 | 4.1 | 3.3 | 4 | 3.9 | 4.1 | 4 | 10，地下水源限制时为20
13 | 三氯甲烷(mg/l) | 0.0213 | 0.0211 | 0.0121 | 0.0099 | 0.0107 | 0.0091 | 0.0039 | 0.0059 | 0.0032 | 0.0039 | 0.06
14 | 四氯化碳(mg/l) | ＜0.0002 | ＜0.0002 | ＜0.0002 | ＜0.0002 | ＜0.0002 | ＜0.0002 | ＜0.0002 | ＜0.0002 | ＜0.0002 | ＜0.0002 | 0.002
15 | 氯酸盐(mg/l) | 0.5 | 0.241 | 0.532 | 0.55 | 0.508 | 0.377 | 0.576 | 0.468 | 0.501 | 0.533 | 0.7
16 | 色度(度) | ＜5 | ＜5 | ＜5 | ＜5 | ＜5 | ＜5 | ＜5 | ＜5 | ＜5 | ＜5 | 15
17 | 浑浊度(度) | 0.2 | 0.1 | 0.2 | 0.2 | 0.2 | 0.3 | 0.2 | 0.2 | 0.2 | 0.2 | 1，水源与净水技术条件限制时为3
18 | 臭和味(无量纲) | 无 | 无 | 无 | 无 | 无 | 无 | 无 | 无 | 无 | 无 | 无异臭、异味
19 | 肉眼可见物(无量纲) | 无 | 无 | 无 | 无 | 无 | 无 | 无 | 无 | 无 | 无 | 无
20 | PH值(无量纲) | 7.08 | 7.33 | 7.11 | 7.01 | 7.07 | 7.04 | 7.26 | 7.35 | 7.39 | 7.36 | 不小于6.5，且不大于8.5
21 | 铝(mg/l) | 0.044 | 0.049 | 0.035 | 0.048 | 0.034 | 0.016 | 0.059 | 0.05 | 0.049 | 0.046 | 0.2
22 | 铁(mg/l) | 0.013 | 0.027 | 0.015 | 0.011 | 0.0078 | 0.03 | 0.0131 | 0.013 | 0.013 | 0.0144 | 0.3
23 | 锰(mg/l) | 0.003 | 0.0055 | 0.0027 | 0.0028 | 0.0016 | 0.005 | 0.0025 | 0.0042 | 0.0046 | 0.0076 | 0.1
24 | 铜(mg/l) | 0.0021 | 0.0021 | 0.0022 | 0.0029 | 0.0024 | 0.0027 | 0.008 | 0.0027 | 0.003 | 0.0034 | 1
25 | 锌(mg/l) | 0.0053 | 0.0033 | 0.0023 | 0.0022 | 0.0019 | 0.0062 | 0.0119 | 0.0045 | 0.0044 | 0.0052 | 1
26 | 氯化物(mg/l) | 13 | 16 | 13 | 12 | 13 | 13 | 13 | 13 | 13 | 13 | 250
27 | 硫酸盐(mg/l) | 31 | 45 | 28 | 28 | 27 | 31 | 28 | 33 | 29 | 29 | 250
28 | 溶解性总固体(mg/l) | 166 | 194 | 154 | 156 | 155 | 167 | 127 | 165 | 154 | 138 | 1000
29 | 总硬度 | 89 | 100 | 83 | 84 | 84 | 90 | 54 | 88 | 79 | 67 | 450
30 | 耗氧量（以O2计）(mg/l) | 1.9 | 1.8 | 1.8 | 1.8 | 1.8 | 1.7 | 1.8 | 1.7 | 1.7 | 1.8 | 3
31 | 挥发酚类(mg/l) | ＜0.002 | ＜0.002 | ＜0.002 | ＜0.002 | ＜0.002 | ＜0.002 | ＜0.002 | ＜0.002 | ＜0.002 | ＜0.002 | 0.002
32 | 阴离子合成洗涤剂(mg/l) | ＜0.050 | ＜0.050 | ＜0.050 | ＜0.050 | ＜0.050 | ＜0.050 | ＜0.050 | ＜0.050 | ＜0.050 | ＜0.050 | 0.3
33 | 二氧化氯(mg/l) | 0.09 | 0.15 | 0.12 | 0.19 | 0.16 | 0.1 | 0.1 | 0.13 | 0.12 | 0.11 | 出厂水中余量≥0.1，末梢≥0.02
34 | 游离余氯(mg/l) | - | - | - | - | - | - | - | - | - | - | 出厂水中余量≥0.3，末梢≥0.05
35 | 氨氮（以N计算）(mg/l) | ＜0.10 | ＜0.10 | ＜0.10 | ＜0.10 | ＜0.10 | ＜0.10 | ＜0.10 | ＜0.10 | ＜0.10 | ＜0.10 | 0.5
备注：监测点外括号内为采样日期

## 3
2022年第三季度营口市城市生活饮用水监测结果一览表 第3页共5页
序号 | 检测项目(单位) | 南湖社区（8.26） | 客运站 （8.24） | 怡园社区（8.24） | 立新社区（8.23） | 清华街道（8.23） | 清华社区（8.23） | 西市社区服务中心 （8.26） | 永强社区（8.23） | 新南湖社区（8.24） | 华联酒店（8.24） | 限值 GB5749-2006
1 | 总大肠菌群(MPN/100ml) | 未检出 | 未检出 | 未检出 | 未检出 | 未检出 | 未检出 | 未检出 | 未检出 | 未检出 | 未检出 | 不得检出
2 | 菌落总数(CFU/ml) | 未检出 | 未检出 | 未检出 | 未检出 | 未检出 | 未检出 | 未检出 | 未检出 | 未检出 | 未检出 | 100
3 | 耐热大肠菌群(MPN/100ml) | 未检出 | 未检出 | 未检出 | 未检出 | 未检出 | 未检出 | 未检出 | 未检出 | 未检出 | 未检出 | 不得检出
4 | 砷(mg/l) | 0.00132 | 0.0014 | 0.00135 | 0.00137 | 0.00152 | 0.00143 | 0.00158 | 0.00147 | 0.00129 | 0.00166 | 0.01
5 | 镉(mg/l) | ＜0.00006 | ＜0.00006 | ＜0.00006 | ＜0.00006 | ＜0.00006 | ＜0.00006 | ＜0.00006 | ＜0.00006 | ＜0.00006 | ＜0.00006 | 0.005
6 | 铬（六价）(mg/l) | ＜0.004 | ＜0.004 | ＜0.004 | ＜0.004 | ＜0.004 | ＜0.004 | ＜0.004 | ＜0.004 | ＜0.004 | ＜0.004 | 0.05
7 | 铅(mg/l) | 0.00016 | 0.00012 | 0.00014 | 0.00016 | 0.00051 | 0.00015 | 0.00012 | 0.00021 | 0.00018 | 0.00014 | 0.01
8 | 汞(mg/l) | ＜0.00007 | ＜0.00007 | ＜0.00007 | ＜0.00007 | ＜0.00007 | ＜0.00007 | ＜0.00007 | ＜0.00007 | ＜0.00007 | ＜0.00007 | 0.001
9 | 硒(mg/l) | 0.00132 | 0.00082 | 0.00082 | 0.00107 | 0.00057 | 0.00132 | 0.00132 | 0.00132 | 0.00107 | 0.00132 | 0.01
10 | 氰化物(mg/l) | ＜0.002 | ＜0.002 | ＜0.002 | ＜0.002 | ＜0.002 | ＜0.002 | ＜0.002 | ＜0.002 | ＜0.002 | ＜0.002 | 0.05
11 | 氟化物(mg/l) | 0.2 | 0.2 | 0.2 | 0.2 | 0.2 | 0.2 | 0.2 | 0.2 | 0.2 | 0.3 | 1
12 | 硝酸盐（以N计）(mg/l) | 4 | 4.1 | 4.1 | 3.9 | 3.9 | 3.9 | 4 | 3.9 | 4.1 | 4 | 10，地下水源限制时为20
13 | 三氯甲烷(mg/l) | 0.0031 | 0.0065 | 0.0083 | 0.0119 | 0.0154 | 0.0128 | 0.0047 | 0.0104 | 0.0069 | 0.0104 | 0.06
14 | 四氯化碳(mg/l) | ＜0.0002 | ＜0.0002 | ＜0.0002 | ＜0.0002 | ＜0.0002 | ＜0.0002 | ＜0.0002 | ＜0.0002 | ＜0.0002 | ＜0.0002 | 0.002
15 | 氯酸盐(mg/l) | 0.526 | 0.507 | 0.532 | 0.489 | 0.48 | 0.504 | 0.533 | 0.53 | 0.512 | 0.398 | 0.7
16 | 色度(度) | ＜5 | ＜5 | ＜5 | ＜5 | ＜5 | ＜5 | ＜5 | ＜5 | ＜5 | ＜5 | 15
17 | 浑浊度(度) | 0.3 | 0.2 | 0.2 | 0.2 | 0.2 | 0.1 | 0.2 | 0.2 | 0.2 | 0.2 | 1，水源与净水技术条件限制时为3
18 | 臭和味(无量纲) | 无 | 无 | 无 | 无 | 无 | 无 | 无 | 无 | 无 | 无 | 无异臭、异味
19 | 肉眼可见物(无量纲) | 无 | 无 | 无 | 无 | 无 | 无 | 无 | 无 | 无 | 无 | 无
20 | PH值(无量纲) | 7.28 | 7.3 | 7.31 | 7.27 | 7.16 | 7.22 | 7.33 | 7.11 | 7.31 | 7.3 | 不小于6.5，且不大于8.5
21 | 铝(mg/l) | 0.047 | 0.053 | 0.048 | 0.048 | 0.045 | 0.047 | 0.059 | 0.05 | 0.046 | 0.049 | 0.2
22 | 铁(mg/l) | 0.0102 | 0.012 | 0.0096 | 0.014 | 0.013 | 0.016 | 0.0115 | 0.013 | 0.012 | 0.016 | 0.3
23 | 锰(mg/l) | 0.0045 | 0.0032 | 0.0032 | 0.0052 | 0.0034 | 0.0063 | 0.0059 | 0.0042 | 0.0031 | 0.0046 | 0.1
24 | 铜(mg/l) | 0.004 | 0.0027 | 0.0028 | 0.003 | 0.0025 | 0.003 | 0.0026 | 0.0036 | 0.0024 | 0.0026 | 1
25 | 锌(mg/l) | 0.0125 | 0.0036 | 0.0047 | 0.004 | 0.0052 | 0.0063 | 0.004 | 0.0111 | 0.0037 | 0.0029 | 1
26 | 氯化物(mg/l) | 13 | 13 | 13 | 13 | 13 | 13 | 13 | 13 | 13 | 13 | 250
27 | 硫酸盐(mg/l) | 29 | 28 | 28 | 31 | 30 | 29 | 30 | 28 | 28 | 34 | 250
28 | 溶解性总固体(mg/l) | 147 | 169 | 194 | 198 | 170 | 178 | 151 | 170 | 163 | 175 | 1000
29 | 总硬度 | 72 | 94 | 120 | 120 | 96 | 106 | 76 | 98 | 86 | 98 | 450
30 | 耗氧量（以O2计）(mg/l) | 1.8 | 1.9 | 1.9 | 1.7 | 1.7 | 1.7 | 1.8 | 1.8 | 1.9 | 1.7 | 3
31 | 挥发酚类(mg/l) | ＜0.002 | ＜0.002 | ＜0.002 | ＜0.002 | ＜0.002 | ＜0.002 | ＜0.002 | ＜0.002 | ＜0.002 | ＜0.002 | 0.002
32 | 阴离子合成洗涤剂(mg/l) | ＜0.050 | ＜0.050 | ＜0.050 | ＜0.050 | ＜0.050 | ＜0.050 | ＜0.050 | ＜0.050 | ＜0.050 | ＜0.050 | 0.3
33 | 二氧化氯(mg/l) | 0.11 | 0.12 | 0.13 | 0.09 | 0.11 | 0.13 | 0.12 | 0.18 | 0.13 | 0.15 | 出厂水中余量≥0.1，末梢≥0.02
34 | 游离余氯(mg/l) | - | - | - | - | - | - | - | - | - | - | 出厂水中余量≥0.3，末梢≥0.05
35 | 氨氮（以N计算）(mg/l) | ＜0.10 | ＜0.10 | ＜0.10 | ＜0.10 | ＜0.10 | ＜0.10 | ＜0.10 | ＜0.10 | ＜0.10 | ＜0.10 | 0.5
备注：监测点外括号内为采样日期

## 4
2022年第三季度营口市城市生活饮用水监测结果一览表 第4页共5页
序号 | 检测项目(单位) | 渡口社区（8.23） | 鸿大社区（8.23） | 卫生健康事务中心 （8.26） | 西环社区（8.23） | 发明社区（8.23） | 广电中心 （8.24） | 五大门社区（8.24） | 富强社区（8.24） | 聚合社区（8.26） | 振华社区（8.26） | 限值 GB5749-2006
1 | 总大肠菌群(MPN/100ml) | 未检出 | 未检出 | 未检出 | 未检出 | 未检出 | 未检出 | 未检出 | 未检出 | 未检出 | 未检出 | 不得检出
2 | 菌落总数(CFU/ml) | 未检出 | 未检出 | 未检出 | 未检出 | 未检出 | 未检出 | 未检出 | 未检出 | 未检出 | 未检出 | 100
3 | 耐热大肠菌群(MPN/100ml) | 未检出 | 未检出 | 未检出 | 未检出 | 未检出 | 未检出 | 未检出 | 未检出 | 未检出 | 未检出 | 不得检出
4 | 砷(mg/l) | 0.00155 | 0.00151 | 0.00138 | 0.00129 | 0.00162 | 0.00131 | 0.00172 | 0.00159 | 0.00358 | 0.00367 | 0.01
5 | 镉(mg/l) | ＜0.00006 | ＜0.00006 | ＜0.00006 | ＜0.00006 | ＜0.00006 | ＜0.00006 | ＜0.00006 | ＜0.00006 | ＜0.00006 | ＜0.00006 | 0.005
6 | 铬（六价）(mg/l) | ＜0.004 | ＜0.004 | ＜0.004 | ＜0.004 | ＜0.004 | ＜0.004 | ＜0.004 | ＜0.004 | ＜0.004 | ＜0.004 | 0.05
7 | 铅(mg/l) | 0.00014 | 0.00015 | 0.00016 | 0.00016 | 0.00018 | 0.0002 | 0.00011 | 0.00013 | 0.00021 | 0.00016 | 0.01
8 | 汞(mg/l) | ＜0.00007 | ＜0.00007 | ＜0.00007 | ＜0.00007 | ＜0.00007 | ＜0.00007 | ＜0.00007 | ＜0.00007 | ＜0.00007 | ＜0.00007 | 0.001
9 | 硒(mg/l) | 0.00132 | 0.00107 | 0.00132 | 0.00082 | 0.00057 | 0.00057 | 0.00082 | 0.00132 | 0.00082 | 0.00207 | 0.01
10 | 氰化物(mg/l) | ＜0.002 | ＜0.002 | ＜0.002 | ＜0.002 | ＜0.002 | ＜0.002 | ＜0.002 | ＜0.002 | ＜0.002 | ＜0.002 | 0.05
11 | 氟化物(mg/l) | 0.2 | 0.2 | 0.2 | 0.2 | 0.2 | 0.2 | 0.2 | 0.2 | 0.3 | 0.3 | 1
12 | 硝酸盐（以N计）(mg/l) | 4 | 3.9 | 4 | 4 | 3.9 | 4 | 4 | 4 | 3.5 | 3.5 | 10，地下水源限制时为20
13 | 三氯甲烷(mg/l) | 0.015 | 0.0118 | 0.004 | 0.01 | 0.0138 | 0.007 | 0.0138 | 0.0087 | 0.0281 | 0.0286 | 0.06
14 | 四氯化碳(mg/l) | ＜0.0002 | ＜0.0002 | ＜0.0002 | ＜0.0002 | ＜0.0002 | ＜0.0002 | ＜0.0002 | ＜0.0002 | ＜0.0002 | ＜0.0002 | 0.002
15 | 氯酸盐(mg/l) | 0.518 | 0.459 | 0.565 | 0.494 | 0.459 | 0.515 | 0.427 | 0.46 | 0.086 | ＜0.0050 | 0.7
16 | 色度(度) | ＜5 | ＜5 | ＜5 | ＜5 | ＜5 | ＜5 | ＜5 | ＜5 | ＜5 | ＜5 | 15
17 | 浑浊度(度) | 0.2 | 0.2 | 0.2 | 0.1 | 0.2 | 0.2 | 0.2 | 0.1 | 0.1 | 0.2 | 1，水源与净水技术条件限制时为3
18 | 臭和味(无量纲) | 无 | 无 | 无 | 无 | 无 | 无 | 无 | 无 | 无 | 无 | 无异臭、异味
19 | 肉眼可见物(无量纲) | 无 | 无 | 无 | 无 | 无 | 无 | 无 | 无 | 无 | 无 | 无
20 | PH值(无量纲) | 7.28 | 7.3 | 7.37 | 7.31 | 7.26 | 7.32 | 7.3 | 7.31 | 7.44 | 7.4 | 不小于6.5，且不大于8.5
21 | 铝(mg/l) | 0.046 | 0.044 | 0.064 | 0.049 | 0.034 | 0.038 | 0.05 | 0.05 | 0.043 | 0.042 | 0.2
22 | 铁(mg/l) | 0.014 | 0.034 | 0.0239 | 0.014 | 0.016 | 0.026 | 0.015 | 0.018 | 0.0134 | 0.0143 | 0.3
23 | 锰(mg/l) | 0.0038 | 0.0087 | 0.0029 | 0.004 | 0.0071 | 0.0017 | 0.0033 | 0.0026 | 0.0016 | 0.0035 | 0.1
24 | 铜(mg/l) | 0.0024 | 0.0026 | 0.0034 | 0.0029 | 0.0035 | 0.0038 | 0.0022 | 0.0024 | 0.002 | 0.0027 | 1
25 | 锌(mg/l) | 0.0043 | 0.006 | 0.017 | 0.0043 | 0.004 | 0.0043 | 0.0029 | 0.0053 | 0.0024 | 0.0081 | 1
26 | 氯化物(mg/l) | 13 | 13 | 13 | 13 | 13 | 13 | 14 | 13 | 18 | 18 | 250
27 | 硫酸盐(mg/l) | 29 | 31 | 28 | 28 | 31 | 28 | 32 | 32 | 52 | 54 | 250
28 | 溶解性总固体(mg/l) | 193 | 180 | 158 | 162 | 188 | 163 | 156 | 153 | 225 | 225 | 1000
29 | 总硬度 | 120 | 104 | 83 | 88 | 111 | 87 | 78 | 74 | 124 | 123 | 450
30 | 耗氧量（以O2计）(mg/l) | 1.8 | 1.8 | 1.7 | 1.9 | 1.8 | 1.8 | 1.7 | 1.9 | 1.8 | 1.8 | 3
31 | 挥发酚类(mg/l) | ＜0.002 | ＜0.002 | ＜0.002 | ＜0.002 | ＜0.002 | ＜0.002 | ＜0.002 | ＜0.002 | ＜0.002 | ＜0.002 | 0.002
32 | 阴离子合成洗涤剂(mg/l) | ＜0.050 | ＜0.050 | ＜0.050 | ＜0.050 | ＜0.050 | ＜0.050 | ＜0.050 | ＜0.050 | ＜0.050 | ＜0.050 | 0.3
33 | 二氧化氯(mg/l) | 0.16 | 0.13 | 0.09 | 0.1 | 0.11 | 0.16 | 0.09 | 0.09 | 0.12 | 0.13 | 出厂水中余量≥0.1，末梢≥0.02
34 | 游离余氯(mg/l) | - | - | - | - | - | - | - | - | - | - | 出厂水中余量≥0.3，末梢≥0.05
35 | 氨氮（以N计算）(mg/l) | ＜0.10 | ＜0.10 | ＜0.10 | ＜0.10 | ＜0.10 | ＜0.10 | ＜0.10 | ＜0.10 | ＜0.10 | ＜0.10 | 0.5
备注：监测点外括号内为采样日期

## 5
2022年第三季度营口市城市生活饮用水监测结果一览表 第5页共5页
序号 | 检测项目(单位) | 站前社区（8.24） | 营口银行滨河支行 （8.24） | 东新社区（8.26） | 爱国社区（8.24） | 小雨社区（8.24） | 站前区政府1号楼 （8.26） | 丰收社区（8.26） | 营口刑警（8.23） | 市委老干部局（8.24） | 市疾控中心 （8.26） | 限值 GB5749-2006
1 | 总大肠菌群(MPN/100ml) | 未检出 | 未检出 | 未检出 | 未检出 | 未检出 | 未检出 | 未检出 | 未检出 | 未检出 | 未检出 | 不得检出
2 | 菌落总数(CFU/ml) | 未检出 | 未检出 | 未检出 | 未检出 | 未检出 | 未检出 | 未检出 | 未检出 | 未检出 | 未检出 | 100
3 | 耐热大肠菌群(MPN/100ml) | 未检出 | 未检出 | 未检出 | 未检出 | 未检出 | 未检出 | 未检出 | 未检出 | 未检出 | 未检出 | 不得检出
4 | 砷(mg/l) | 0.00351 | 0.00344 | 0.00235 | 0.00216 | 0.00391 | 0.00362 | 0.00245 | 0.00162 | 0.00264 | 0.00176 | 0.01
5 | 镉(mg/l) | ＜0.00006 | ＜0.00006 | ＜0.00006 | ＜0.00006 | ＜0.00006 | ＜0.00006 | ＜0.00006 | ＜0.00006 | ＜0.00006 | ＜0.00006 | 0.005
6 | 铬（六价）(mg/l) | ＜0.004 | ＜0.004 | ＜0.004 | ＜0.004 | ＜0.004 | ＜0.004 | ＜0.004 | ＜0.004 | ＜0.004 | ＜0.004 | 0.05
7 | 铅(mg/l) | 0.00011 | 0.00032 | 0.00014 | 0.00016 | 0.00012 | 0.00012 | 0.00011 | 0.00014 | 0.00012 | 0.00019 | 0.01
8 | 汞(mg/l) | ＜0.00007 | ＜0.00007 | ＜0.00007 | ＜0.00007 | ＜0.00007 | ＜0.00007 | ＜0.00007 | ＜0.00007 | ＜0.00007 | ＜0.00007 | 0.001
9 | 硒(mg/l) | 0.00082 | 0.00082 | 0.00082 | 0.00095 | 0.00107 | 0.00107 | 0.00132 | 0.00107 | 0.00132 | 0.00169 | 0.01
10 | 氰化物(mg/l) | ＜0.002 | ＜0.002 | ＜0.002 | ＜0.002 | ＜0.002 | ＜0.002 | ＜0.002 | ＜0.002 | ＜0.002 | ＜0.002 | 0.05
11 | 氟化物(mg/l) | 0.4 | 0.4 | 0.3 | 0.3 | 0.4 | 0.4 | 0.3 | 0.2 | 0.3 | 0.3 | 1
12 | 硝酸盐（以N计）(mg/l) | 3.5 | 3.5 | 3.9 | 3.9 | 3.3 | 3.4 | 3.8 | 3.9 | 3.7 | 3.9 | 10，地下水源限制时为20
13 | 三氯甲烷(mg/l) | 0.0391 | 0.0275 | 0.0108 | 0.0144 | 0.0356 | 0.0251 | 0.0121 | 0.0121 | 0.0184 | 0.0061 | 0.06
14 | 四氯化碳(mg/l) | ＜0.0002 | ＜0.0002 | ＜0.0002 | ＜0.0002 | ＜0.0002 | ＜0.0002 | ＜0.0002 | ＜0.0002 | ＜0.0002 | ＜0.0002 | 0.002
15 | 氯酸盐(mg/l) | ＜0.0050 | 0.094 | 0.366 | 0.254 | ＜0.0050 | ＜0.0050 | 0.261 | 0.469 | 0.205 | 0.436 | 0.7
16 | 色度(度) | ＜5 | ＜5 | ＜5 | ＜5 | ＜5 | ＜5 | ＜5 | ＜5 | ＜5 | ＜5 | 15
17 | 浑浊度(度) | 0.2 | 0.2 | 0.2 | 0.2 | 0.2 | 0.1 | 0.2 | 0.2 | 0.2 | 0.2 | 1，水源与净水技术条件限制时为3
18 | 臭和味(无量纲) | 无 | 无 | 无 | 无 | 无 | 无 | 无 | 无 | 无 | 无 | 无异臭、异味
19 | 肉眼可见物(无量纲) | 无 | 无 | 无 | 无 | 无 | 无 | 无 | 无 | 无 | 无 | 无
20 | PH值(无量纲) | 7.45 | 7.32 | 7.32 | 7.34 | 7.32 | 7.39 | 7.45 | 7.33 | 7.48 | 7.31 | 不小于6.5，且不大于8.5
21 | 铝(mg/l) | 0.031 | 0.034 | 0.04 | 0.04 | 0.029 | 0.038 | 0.044 | 0.046 | 0.039 | 0.057 | 0.2
22 | 铁(mg/l) | 0.0057 | 0.014 | 0.0165 | 0.015 | 0.01 | 0.0141 | 0.0094 | 0.012 | 0.029 | 0.0103 | 0.3
23 | 锰(mg/l) | 0.0015 | 0.00098 | 0.0026 | 0.0023 | 0.0015 | 0.0018 | 0.0021 | 0.0032 | 0.0056 | 0.0036 | 0.1
24 | 铜(mg/l) | 0.0017 | 0.0051 | 0.0024 | 0.0025 | 0.0017 | 0.0018 | 0.0019 | 0.0029 | 0.0024 | 0.0036 | 1
25 | 锌(mg/l) | 0.0027 | 0.0046 | 0.0065 | 0.0044 | 0.0024 | 0.0046 | 0.0074 | 0.0041 | 0.0024 | 0.0071 | 1
26 | 氯化物(mg/l) | 19 | 18 | 14 | 14 | 19 | 18 | 15 | 13 | 16 | 14 | 250
27 | 硫酸盐(mg/l) | 56 | 57 | 40 | 45 | 63 | 55 | 48 | 32 | 46 | 34 | 250
28 | 溶解性总固体(mg/l) | 225 | 245 | 195 | 200 | 265 | 236 | 200 | 195 | 213 | 160 | 1000
29 | 总硬度 | 113 | 137 | 109 | 107 | 150 | 129 | 104 | 119 | 119 | 81 | 450
30 | 耗氧量（以O2计）(mg/l) | 1.7 | 1.8 | 1.7 | 1.8 | 1.8 | 1.7 | 1.8 | 1.7 | 1.7 | 1.8 | 3
31 | 挥发酚类(mg/l) | ＜0.002 | ＜0.002 | ＜0.002 | ＜0.002 | ＜0.002 | ＜0.002 | ＜0.002 | ＜0.002 | ＜0.002 | ＜0.002 | 0.002
32 | 阴离子合成洗涤剂(mg/l) | ＜0.050 | ＜0.050 | ＜0.050 | ＜0.050 | ＜0.050 | ＜0.050 | ＜0.050 | ＜0.050 | ＜0.050 | ＜0.050 | 0.3
33 | 二氧化氯(mg/l) | 0.15 | 0.11 | 0.1 | 0.11 | 0.15 | 0.12 | 0.1 | 0.11 | 0.08 | 0.11 | 出厂水中余量≥0.1，末梢≥0.02
34 | 游离余氯(mg/l) | - | - | - | - | - | - | - | - | - | - | 出厂水中余量≥0.3，末梢≥0.05
35 | 氨氮（以N计算）(mg/l) | ＜0.10 | ＜0.10 | ＜0.10 | ＜0.10 | ＜0.10 | ＜0.10 | ＜0.10 | ＜0.10 | ＜0.10 | ＜0.10 | 0.5
备注：监测点外括号内为采样日期